## m(p) Calculation
Example: Calculation of m(p) for a 0.75 gravity gas at a temperature of 220 oF
{pb = 15 psia (0 psig), integrals approximated using trapezoidal rule}
| pressure | z-factor | viscosity | mz | p/mz | Area | m(p)
| psia |  | cp | cp | psia/cp | psia2/cp | psia2/cp
| 4515 | 0.97333 | 0.023646 | 0.023016 | 196171.5607 | 97603798.8574 | 615668833.7215
| 4015 | 0.94132 | 0.021958 | 0.02067 | 194243.6348 | 96024844.17 | 518065034.8641
| 3515 | 0.91447 | 0.020246 | 0.018514 | 189855.7419 | 92908940.8354 | 422040190.6942
| 3015 | 0.89456 | 0.018541 | 0.016586 | 181780.0214 | 87559922.1579 | 329131249.8588
| 2515 | 0.88377 | 0.016893 | 0.014929 | 168459.6672 | 79191741.4349 | 241571327.7009
| 2015 | 0.88423 | 0.015365 | 0.013587 | 148307.2985 | 67172325.5469 | 162379586.266
| 1515 | 0.89718 | 0.014027 | 0.012585 | 120382.0037 | 51375925.1773 | 95207260.7192
| 1015 | 0.92212 | 0.012931 | 0.011924 | 85121.697 | 32394133.4925 | 43831335.5419
| 515 | 0.95689 | 0.012107 | 0.011585 | 44454.8369 | 11437202.0494 | 11437202.0494
| 15 | 0.99867 | 0.011608 | 0.011592 | 1293.9713 | 0 | 0